## RAB Total
BAHAN PRAKTIKUM TEKNIK MESIN
NO | KETERANGAN | JUMLAH | SATUAN | HARGA SATUAN | TOTAL
1 | BAHAN PRAKTIKUM 1 | 1 | PAKET | 0 | 0
2 | BAHAN PRAKTIKUM 2 | 1 | PAKET | 0 | 0
| SUB TOTAL BAHAN PRAKTIKUM |  |  |  | 0
PPN
| TOTAL |  |  |  | 0

## Uraian Persediaan Praktikum Pro
BAHAN PRAKTIKUM TEKNIK MESIN
BAHAN PRAKTIKUM 1
NO | NAMA BAHAN | MEREK | SPESIFIKASI | JUMLAH | SATUAN | HARGA SATUAN | TOTAL
1 | Kontaktor Magnetik (Magnetic Contactor) | Schneider Electric | Seri TeSys D (LC1D09), Koil 220V AC, Kapasitas Arus 9A (AC-3), Kontak Bantu 1NO + 1NC. | 1 | set |  | 0
2 | Thermal Overload Relay (TOR) | Schneider Electric | Seri LRD08, Rentang Arus Proteksi 2.5A hingga 4A (Disesuaikan untuk motor praktikum kecil). | 1 | set |  | 0
3 | Time Delay Relay (Timer Analog) | Omron | Seri H3CR-A8, Tegangan 100-240V AC / 24V DC, Rentang waktu 0.05 detik hingga 300 jam, 8 Pin. | 1 | set |  | 0
4 | Miniature Circuit Breaker (MCB) 3 Fasa | ABB | Seri SH203-C16, Kapasitas 16 Ampere, Kurva C, Breaking Capacity 6kA. | 1 | set |  | 0
5 | Kabel NYAF (Serabut) untuk Jumper Panel | Supreme / Eterna | Ukuran Penampang 1 x 2.5 mm², Tegangan 450/750V, Panjang 1 Roll (100 Meter), Pilihan warna (Merah, Kuning, Hitam, Biru). | 1 | rol |  | 0
7 | Kabel silikon lentur tegangan tinggi.Panjang 100 cm, Diameter Jack 4mm (Safety Type - Shrouded), Arus Max 32A, | KSS / Uticon | Tipe Y (Garpu) dan Tipe O (Ring) ukuran SV 2.5-4 (Untuk kabel 2.5 mm), Bahan Tembaga Lapis Timah. | 1 | pac |  | 0
8 | Terminal Strip (Blok Terminal Sambungan) | Weidmuller / Kanlux | Tipe Din Rail Mount, Seri SAK 2.5, Kapasitas Arus hingga 24A, Bahan Poliamida tahan panas | 5 | pcs |  | 0
9 | Push Button Switch (Tombol Tekan) | Schneider Electric | Seri XB4 (Logam) atau XB5 (Plastik), Diameter 22mm, Tipe Momentary (1NO untuk Start / 1NC untuk Stop). | 2 | pcs |  | 0
10 | Emergency Stop Button | Ideals / Schneider Electric | Tipe Latching (Turn-to-release), Diameter Kepala Jamur 40mm, Kontak 1NC + 1NO. | 2 | pcs |  | 0
11 | Lampu Indikator (Pilot Lamp LED) | Autonics | Seri M22, Tegangan 220V AC, Diameter 22mm, Warna Merah (R), Kuning (Y), Hijau (G). | 2 | pcs |  | 0
12 | Isolasi Listrik (Vinyl Electrical Tape) | 3M | Seri Scotch 23 atau Scotch 33+, Ketebalan 0.18mm, Tahan tegangan hingga 600V dan suhu 105°C. | 3 | pcs |  | 0
13 | Fuse Kaca & Fuse Link (Sekring Pengaman) | Busmann / Littlefuse | Ukuran 5x20mm atau Tipe Selongsong Industri, Nilai Arus 2A, 5A, dan 10A | 5 | pca |  | 0
14 | Contact Cleaner (Cairan Pembersih Kontak Listrik) | CRC / WD-40 Specialist | Cairan cepat kering (Quick Drying Electronic Cleaner), Non-konduktif, Ukuran Kaleng 350-400 ml. | 2 | pcs |  | 0
15 | Kabel Listrik (NYM/NYA) | Supreme, Eterna, Kabel Metal. | Tembaga murni, ukuran 1.5mm , 300/500V. | 1 | rol |  | 0
18 | Konektor Listrik | AMP, Molex, Generic. | Jack DC, RCA, JST, atau Header Pin 40-pin. | 5 | pcs |  | 0
19 | Terminal Block | Degson, Dinkle, Generic. | Tipe KF301 atau TB-1508, jarak 3 pin/5 pin, 250V 10A. | 3 | pcs |  | 0
20 | Terminal Kabel / Skun | SC, Nippon, Broco. | Skun ring/garpu tembaga lapis timah, ukuran 1.5mm - 6mm. | 5 | pcs |  | 0
21 | Timah Solder | GOOT, Mechanic, Falcon. | Paduan timah 60/40, diameter 0.8mm atau 1.0mm, core berinti rosin. | 5 | pcs |  | 0
22 | Heat-Shrink Tubing | 3M, Insultab, Generic. | Diameter 2mm - 10mm, rasio susut 2:1, bahan poliolefin. | 5 | pcs |  | 0
23 | Isolasi Listrik | 3M Scotch, National, Broco. | Bahan PVC tahan panas hingga 80°C, panjang 20 meter. | 4 | pcs |  | 0
24 | Cable Ties | KSS, Tidy, Bagus. | Ukuran panjang 10cm - 30cm, bahan nilon kuat. | 2 | pac |  | 0
25 | Panel Pompa Submersibel Satelit 3,7 KW 5,5 HP 3 phase Auto Manual 2 Kontrol Tanki dan Sumur |  |  | 2 | pac |  | 0
29 | Potensiometer | Alpha, Alps, Generic. | Nilai 10k, 50k, 100k Ohm, tipe putar linear/logaritmik (WH148). | 5 | pcs |  | 0
31 | LED (Light Emitting Diode) | Osram, Epistar, Generic. | Ukuran 3mm atau 5mm, pilihan warna merah, hijau, biru, putih. | 5 | pcs |  | 0
33 | IC Dasar | Texas Instruments, ST. | Seri 74LS (logika) atau LM358 / NE555 (timer/op-amp). | 5 | pcs |  | 0
35 | Lampu LED (Penerangan/Modul) | Philips, Osram, Panasonic. | LED Bulb 5W - 9W (AC) atau LED Strip/Modul 12V (DC) | 5 | pcs |  | 0
36 | PCB Lubang | Generic. | Bahan fenolik/fiber FR4 ukuran 5x7 cm atau 7x9 cm satu/dua sisi. | 5 | pcs |  | 0
| SUB TOTAL BAHAN PRAKTIKUM 1 | [5 empty] | 0
BAHAN PRAKTIKUM 2
NO | NAMA BAHAN | MEREK | SPESIFIKASI | JUMLAH | SATUAN | HARGA SATUAN | TOTAL
1 | Batang tembaga | Lokal/Bengkel Bubut Teknik (Material Standar ASTM) | Kemurnian tinggi (misal: Copper C1100, Aluminium 6061) untuk akurasi konduktivitas termal. Diameter 20 mm, Panjang 300 mm (menyesuaikan dudukan alat praktikum). | 1 | set |  | 0
2 | Batang aluminium | Lokal/Bengkel Bubut Teknik (Material Standar ASTM) | Kemurnian tinggi (misal: Copper C1100, Aluminium 6061) untuk akurasi konduktivitas termal. Diameter 20 mm, Panjang 300 mm (menyesuaikan dudukan alat praktikum). | 1 | set |  | 0
3 | Batang kuningan | Lokal/Bengkel Bubut Teknik (Material Standar ASTM) | Kemurnian tinggi (misal: Copper C1100, Aluminium 6061) untuk akurasi konduktivitas termal. Diameter 20 mm, Panjang 300 mm (menyesuaikan dudukan alat praktikum). | 1 | set |  | 0
4 | Batang baja | Lokal/Bengkel Bubut Teknik (Material Standar ASTM) | Kemurnian tinggi (misal: Copper C1100, Aluminium 6061) untuk akurasi konduktivitas termal. Diameter 20 mm, Panjang 300 mm (menyesuaikan dudukan alat praktikum). | 1 | set |  | 0
5 | thermal grease | Arctic (MX-4 / MX-6) atau Noctua NT-H1 | Konduktivitas termal > 8.5 W/mK, non-konduktif listrik. Suntikan (syringe) isi 4 gram atau 8 gram | 1 | set |  | 0
6 | Pelat logam sebagai benda uji | Lokal/Supplier Logam Industri | Permukaan rata (flatness tinggi) untuk pengujian radiasi/konduksi pelat datar. 100 mm x 100 mm, Tebal 2 mm s.d 5 mm | 1 | set |  | 0
8 | Pelat aluminium | Lokal/Supplier Logam Industri | Permukaan rata (flatness tinggi) untuk pengujian radiasi/konduksi pelat datar. 100 mm x 100 mm, Tebal 2 mm s.d 5 mm | 1 | set |  | 0
9 | Pelat baja | Lokal/Supplier Logam Industri | Permukaan rata (flatness tinggi) untuk pengujian radiasi/konduksi pelat datar. 100 mm x 100 mm, Tebal 2 mm s.d 5 mm | 1 | set |  | 0
10 | Meja Uji Permukaan hitam/matte | Custom Laboratorium | Digunakan untuk praktikum emisivitas radiasi. Pelat hitam dilapisi anodized/matte coating, pelat mengkilap dipoles cermin (mirror finish). 100 mm x 100 mm, Tebal 2 mm. | 1 | set |  | 0
11 | Meja Uji Permukaan mengkilap/polished | Custom Laboratorium | Digunakan untuk praktikum emisivitas radiasi. Pelat hitam dilapisi anodized/matte coating, pelat mengkilap dipoles cermin (mirror finish). 100 mm x 100 mm, Tebal 2 mm. | 1 | set |  | 0
12 | Cat hitam tahan panas | Pylox Hi-Temp atau Sapporo Ultimate High Temp | Tahan suhu hingga 600°C, warna Black Matte (Hitam Dof) untuk membuat benda hitam ideal (black body). Kaleng semprot (Aerosol) 300 mL atau 400 mL. | 1 | set |  | 0
14 | Selang air | Toyox (Selang) & Orbit (Klem) | Selang bening bertulang benang (tahan tekanan air pendingin); Klem bahan Stainless Steel 304. Diameter dalam selang 1/2 inci atau 5/8 inci; Klem ukuran menyesuaikan selang. | 1 | rol |  | 0
15 | Klem selang | Toyox (Selang) & Orbit (Klem) | Selang bening bertulang benang (tahan tekanan air pendingin); Klem bahan Stainless Steel 304. Diameter dalam selang 1/2 inci atau 5/8 inci; Klem ukuran menyesuaikan selang. | 2 | set |  | 0
17 | Apparatus konduksi panas (Full Set Unit) | Edibon (Spanyol), Gunt (Jerman), atau Hilton (Inggris) | Dilengkapi dengan sensor suhu (Termokopel tipe K), pemanas elektrik (heater) digital, dan pengatur aliran air pendinginBench-top model, kisaran 700 mm x 450 mm x 400 mm. | 1 | set |  | 0
20 | rock wool | Rockwool (Roxul) atau Firerock | Densitas 60 kg/m³ s.d 80 kg/m³, mampu menahan suhu hingga 650°C. Tebal 50 mm, panjang/lebar menyesuaikan kebutuhan isolasi silinder batang uji. | 1 | set |  | 0
27 | Sarung tangan isolasi listrik | Regelmex atau Honeywell (Salisbury) | Kelas 0 (Class 0) untuk proteksi tegangan kerja hingga 1.000 Volt AC. Standard IEC 60903. Ukuran standar L atau XL, Panjang 11 inci (28 cm) s.d 14 inci (36 cm). | 1 | set |  | 0
30 | Insulating mat/rubber mat (Karpet Isolasi) | Krisbow atau Gesco | Mampu menahan tegangan tembus (dielectric strength) hingga 10 kV atau 20 kV. ebal 3 mm s.d 5 mm, Lebar 1 meter (dijual per meter lari). | 1 | set |  | 0
31 | Voltage detector | Fluke (T6-1000 atau Fluke 1AC-A1-II) atau Hioki | Deteksi tegangan tanpa sentuh (Non-Contact Voltage Detector) 90V - 1000V AC. CAT IV 1000 V. Desain berbentuk pena, panjang sekitar 15 cm. | 1 | set |  | 0
32 | Emergency stop | Schneider Electric (XB5) atau Siemens | Model tombol jamur (Mushroom Head), sistem turn-to-release, kontak 1NO + 1NC. Diameter tombol 40 mm, lubang instalasi panel 22 mm. | 1 | set |  | 0
35 | Grounding system | Supreme (Kabel) & Indolele (Copper Rod) | Kabel BC (Bare Copper) atau NYA warna Kuning-Hijau ukuran 4mm² s.d 6mm²; Batang tembaga murni (grounding rod). Diameter batang rod 5/8 inci, Panjang 1.5 meter s.d 3 meter. | 1 | set |  | 0
36 | Rambu peringatan bahaya listrik | Akrilik Custom / Standar Safety Sign Indonesia | Bahan Akrilik tebal 2 mm, stiker reflektif (menyala saat terkena cahaya), teks "Awas Bahaya Listrik / Tegangan Tinggi". | 1 | set |  | 0
37 | Lockout/tagout kit | Master Lock atau Brady | Set berisi gembok keselamatan (safety padlock non-konduktif), hasp pengunci, dan tag penanda (label "Do Not Operate"). Kotak pouch portabel berukuran kisaran 25 cm x 15 cm x 10 cm. | 1 | set |  | 0
| SUB TOTAL BAHAN PRAKTIKUM 2 | [5 empty] | 0